## Sheet1
90 | 745 | 123 | 88.56
0 | 622
-90 | 495 | 127 | 620 | 125 | 0.72
-0.73171
-0.70866

## Rx Reading
PINs | min | max | mid | range | Range/Div | Min2 | Max2 | Original PIN
Thr | 22300 | 38017 | 30158.5 | 15717 | 982.3125 | -491.1562 | 491.1562 | ail
Rud | 22231 | 38176 | 30203.5 | 15945 | 996.5625 | -498.2812 | 498.2812 | Rud
AIL | 22140 | 38248 | 30194 | 16108 | 1006.75 | -503.375 | 503.375 | Ele
ELE | 22397 | 38110 | 30253.5 | 15713 | 982.0625 | -491.0312 | 491.0312 | Thr
Aux | 20715 | 33690 | 27202.5 | 12975 | 810.9375 | -405.4688 | 405.4688 | Aux
Range Div | 16

## Throttle Range
|  | Value | Factor | [5 empty] | Value | Factor
Sensors | Gyro(P) | 4 | 1 |  |  |  | Sensors | Gyro(P) | 4 | 1
| Gyro( R) | 0 | 1 |  |  |  |  | Gyro( R) | 0 | 1
| Gyro(Y) | 0 | 1 |  |  |  |  | Gyro(Y) | 0 | 1
| dAcc |  | 1 |  |  |  |  | dAcc |  | 1
RX | Throttle | 10 | 1 |  |  |  | RX | Throttle | 10 | 1
| Rudder | 8 | 1 |  |  |  |  | Rudder | 8 | 1
| Aileron | 0 | 1 |  |  |  |  | Aileron | 0 | 1
| Elevator | 0 | 1 |  |  |  |  | Elevator | 0 | 1
|  | Coll | Roll | Pitch | Yaw | Total |  |  | Coll | Roll | Pitch | Yaw | Total
Motors | M1 | 10 |  | 4 | 8 | 22 | Motors | M1 | 10 | 0 | 4 | 8 | 22
| M2 | 10 | 0 |  | -8 | 2 |  | M2 | 10 | 0 | -2 | -8 | 0
| M3 | 10 | 0 |  | -8 | 2 |  | M3 | 10 | 0 | -2 | -8 | 0
| M4 | 10 |  | -4 | 8 | 14 |  | M4 | 10 | 0 | 0 | 8 | 18
[6 empty] | 40 | [6 empty] | 40

## Sheet2
X1 | X2 | Y1 | Y2
40 | 500 | 0 | 125
Gyro Value |  | Output
400 |  | 97.8261
X1 | X2